## Cct pwr protection
QTY PER BOARD | MANUFACTURER | MFR. # | DISTRIBUTOR | STOCK # | DESCRIPTION | COMPONENT(S) | Revised: June 30, 2006
2 | INTERNATIONAL RECTIFIER | IRFU5305PBF | DIGIKEY | IRFU5305PBF-ND | HEX/MOS P-CH -55V-28A I-PAK | Q1, Q2 | IRFU5305 - Non RoSH compliant. Substituted.
2 | INTERNATIONAL RECTIFIER | IRFU4105Z | DIGIKEY | IRFU4105Z-ND | MOSFET AUTO N-CH 55V 30A I-PAK | Q101, Q102
2 | ON SEMICONDUCTOR | MC34161P | NEWARK | 07F5035 | IC MONITOR VOLTAGE UNIV 8DIP | U1, U101 | Digikey no longer stock P-DIP
4 | MICROSEMI | 1N5241DO35 | DIGIKEY | 1N5241DO35MSCT-ND | ZENER DIODE 11V 5% 0.5W DO-35 | D1, D3, D101, D103
2 | FAIRCHILD SEMICONDUCTOR | 1N4148 | DIGIKEY | 1N4148FS-ND | DIODE SGL JUNC 100V 4.0NS DO-35 | D2, D102
1 | NATIONAL SEMICONDUCTOR | LM334Z | DIGIKEY | LM334ZNS-ND | IC CURRENT SOURCE ADJ TO-92 | U102
4 | YAGEO | MFR-25FBF-40K2 | DIGIKEY | 40.2KXBK-ND | RES 40.2K OHM 1/4W 1% METAL FILM | R1, R6, R101, R106
3 | --- | --- | --- | --- | RES 100K OHM | R2, R7, R102
2 | YAGEO | MFR-25FBF-196K | DIGIKEY | 196KXBK-ND | RES 196K OHM 1/4W 1% METAL FILM | R3, R103
2 | YAGEO | MFR-25FBF-16K2 | DIGIKEY | 16.2KXBK-ND | RES 16.2K OHM 1/4W 1% METAL FILM | R4. R104
1 | YAGEO | MFR-25FBF-7K32 | DIGIKEY | 7.32KXBK-ND | RES 7.32K OHM 1/4W 1% METAL FILM | R105
1 | YAGEO | MFR-25FBF-243K | DIGIKEY | 243KXBK-ND | RES 243K OHM 1/4W 1% METAL FILM | R5a
1 | YAGEO | MFR-25FBF-4K02 | DIGIKEY | 4.02KXBK-ND | RES 4.02K OHM 1/4W 1% METAL FILM | R5b
2 | YAGEO | MFR-25FBF-1K50 | DIGIKEY | 1.50KXBK-ND | RES 1.50K OHM 1/4W 1% METAL FILM | R8, R107
2 | MURATA ELECTRONICS | PV37Y202C01B00 | DIGIKEY | 490-3013-ND | TRIMPOT CERM 2K OHM 12TRN TOP | RT1, RT101
2 | ASSMANN ELECTRONICS | AR08-HZL-TT | DIGIKEY | AE7208-ND | 8-pin IC Socket
2 | KEMET | C320C104K5R5CA | DIGIKEY | 399-2054-ND | CAP .1UF 50V 10% CER RADIAL | C1, C101
2 | KEMET | T356B105K050AT | DIGIKEY | 399-3622-ND | CAPACITOR TANT 1.0UF 50V 10% RAD 0.2" spacing | C2, C102 | T356B105K050AS - Non RoSH compliant. Substituted.
2 | PANASONIC - ECG | ECQ-V1H474JL | DIGIKEY | P4671-ND | CAP .47UF 50V STACK METAL FILM | C3, C103
1 | KEYSTONE | 5001 | DIGIKEY | 5001K-ND | TEST POINT PC MINI .040"D BLACK
2 | KEYSTONE | 5000 | DIGIKEY | 5000K-ND | TEST POINT PC MINI .040"D RED
2 | KEYSTONE | 5002 | DIGIKEY | 5002K-ND | TEST POINT PC MINI .040"D WHITE
2 | LITE-ON INC | LTL-4236N | DIGIKEY | 160-1144-ND | LED 3MM GREEN CLEAR | LED1, LED101
2 | TYCO ELECTRONICS/AMP | 4-103747-0 | DIGIKEY | A26508-40-ND | CONN HDR BRKWAY .100 40POS VERT |  | Break strip into one pair of pins.
2 | TYCO ELECTRONICS/AMP | 881545-2 | DIGIKEY | A26242-ND | SHUNT LP W/HANDLE 2 POS 30AU | J1, J101